## Material Parameters
Dry Sand | [8 empty] | Same Sand with 6,14 % Moisture Content
[11 empty] | Sand | [5 empty] | Humus
[11 empty] | dry |  |  | moisture 6.14% |  |  | dry |  |  | moisture 6.24%
[10 empty] | T | cp | lambda | rho | cp | lambda | rho | cp | lambda | rho | cp | lambda | rho
[10 empty] | °C | J/kgK | W/mK | kg/m³ | J/kgK | W/mK | kg/m³ | J/kgK | W/mK | kg/m³ | J/kgK | W/mK | kg/m³
[10 empty] | -10 | 0.889 | 0.38092 | 1822 | 1.0695 | 1.2435 | 1928 | 0.91344 | 0.34011 | 1942 | n.a. | 0.50443 | 2004.4
[10 empty] | 0 |  | 0.37842 | 1822 |  | 0.97876 | 1928 | 0.96609 | 0.33695 | 1942 | n.a. | 0.48972 | 2004.4
[10 empty] | 10 | 0.947 | 0.37957 | 1822 | 1.0946 | 0.95142 | 1928 | 0.97374 | 0.3251 | 1942 | n.a. | 0.48329 | 2004.4
[10 empty] | 20 | 0.941 | 0.38404 | 1822 | 1.1517 | 0.93387 | 1928 | 1.0061 | 0.31623 | 1942 | n.a. | 0.50171 | 2004.4
[10 empty] | 25 | 0.962 | 0.3884 | 1822 | 1.1004 | 0.9619 | 1928 | - | 0.31214 | 1942 | n.a. | 0.50858 | 2004.4
[10 empty] | 30 | 0.985 | 0.38744 | 1822 | 1.1156 | 0.97285 | 1928 | 1.056 | 0.30684 | 1942 | n.a. | 0.51538 | 2004.4
[10 empty] | 40 | 1.027 | 0.38962 | 1822 | 1.1343 | 1.0948 | 1928 | 1.086 | 0.29911 | 1942 | n.a. | 0.53623 | 2004.4
[10 empty] | 50 | 1.065 | 0.39146 | 1822 | 1.1387 | 1.188 | 1928 | 1.0852 | 0.30579 | 1942 | n.a. | 0.55235 | 2004.4
[10 empty] | 60 | 1.038 | 0.39292 | 1822 | 1.1838 | 1.3051 | 1928 | 1.0717 | 0.30241 | 1942 | n.a. | 0.56168 | 2004.4
[10 empty] | 70 | 1.061 | 0.38725 | 1822 | 1.2948 | 1.4583 | 1928 | 1.1062 | 0.29723 | 1942 | n.a. | 0.5661 | 2004.4
Dry Humus Garden Soil
| Humus / 6,24% H2O | Measurement procedure acoording to DIN EN 12664, DIN EN 12667, DIN EN 12939, ISO 8301, ASTM C518 and JIS A1412 |  |  |  |  | Start of measurement: | 2020-10-29
[7 empty] | Gas flow: | Ambient / Static
[7 empty] | Isothermal conditions ∂T/∂t: | < 0,1 K/min
|  | measured data l / W/m.K |  |  | mean value l / W/m.K | statistical analysis: k = 2 l / W/m.K
|  | Humus / 6,24% H2O | Humus / 6,24% H2O | Humus / 6,24% H2O | Humus / 6,24% H2O
| T / °C | run 1 | run 2 | run 3 | mean value | + √ [ESU² + MSU²]¦l | SDV¦l | uc(l)
| -10 | 0.52631 | 0.48088 | 0.50611 | 0.50443 | 0.0024025 | 0.022765 | 0.045783
| 0 | 0.49869 | 0.47324 | 0.49723 | 0.48972 | 0.0060357 | 0.01429 | 0.031025
| 10 | 0.50542 | 0.45998 | 0.48446 | 0.48329 | 0.0083599 | 0.022745 | 0.048465
| 20 | 0.53257 | 0.47445 | 0.49811 | 0.50171 | 0.0075167 | 0.029223 | 0.060348
| 25 | 0.54396 | 0.47921 | 0.50258 | 0.50858 | 0.0014325 | 0.032789 | 0.065641
| 30 | 0.55318 | 0.48546 | 0.5075 | 0.51538 | 0.0047502 | 0.034543 | 0.069737
| 40 | 0.58182 | 0.50326 | 0.5236 | 0.53623 | 0.0035958 | 0.040776 | 0.081868
| 50 | 0.59563 | 0.52194 | 0.53947 | 0.55235 | 0.0068754 | 0.038496 | 0.07821
| 60 | 0.60154 | 0.53462 | 0.54888 | 0.56168 | 0.0087495 | 0.035247 | 0.072633
| 70 | 0.59957 | 0.54413 | 0.55462 | 0.5661 | 0.015107 | 0.02945 | 0.066198
| M 3.21 Moist Soil | Measurement procedure acoording to DIN EN 12664, DIN EN 12667, DIN EN 12939, ISO 8301, ASTM C518 and JIS A1412 |  |  |  |  | Start of measurement: | 2021-01-11
[7 empty] | Gas flow: | Ambient / Static
[7 empty] | Isothermal conditions ∂T/∂t: | < 0,1 K/min
|  | measured data l / W/m.K |  |  | mean value l / W/m.K | statistical analysis: k = 2 l / W/m.K
|  | M 3.21 Moist Soil | M 3.21 Moist Soil | M 3.21 Moist Soil | M 3.21 Moist Soil
| T / °C | run 1 | run 2 | run 3 | mean value | + √ [ESU² + MSU²]¦l | SDV¦l | uc(l)
| -10 | 0.82502 | 0.77461 | 0.9672 | 0.85561 | 0.018838 | 0.099874 | 0.20327
| 0 | 0.68066 | 0.70564 | 0.7732 | 0.71983 | 0.018833 | 0.047871 | 0.10289
| 10 | 0.63625 | 0.64508 | 0.71425 | 0.66519 | 0.018828 | 0.04271 | 0.093352
| 20 | 0.66489 | 0.66481 | 0.73774 | 0.68915 | 0.018823 | 0.042082 | 0.092199
| 25 | 0.67932 | 0.67597 | 0.7508 | 0.70203 | 0.018817 | 0.042269 | 0.092536
| 30 | 0.69597 | 0.68929 | 0.76212 | 0.71579 | 0.018812 | 0.04026 | 0.088878
| 40 | 0.73137 | 0.71948 | 0.79177 | 0.74754 | 0.024343 | 0.038764 | 0.091548
| 50 | 0.76724 | 0.74961 | 0.82251 | 0.77979 | 0.029873 | 0.03804 | 0.096736
| 60 | 0.80043 | 0.7824 | 0.8553 | 0.81271 | 0.035404 | 0.03797 | 0.10383
| 70 | 0.83243 | 0.81266 | 0.88858 | 0.84456 | 0.040935 | 0.03939 | 0.11362

## Tabelle1
| time |  | material |  | geometry |  |  |  | heat input
measurement | date | duration | type | moisture content | diameter | pitch | height | length | power
[5 empty] | mm | mm | mm | m | W/m
h
M2.3 | 2020-06-27 | 56 | sand | dry | 350 | 100 | 1000 | 11.2 | 10
M2.4 | 2020-10-05 | 220 | sand | dry | 350 | 100 | 1000 | 11.2 | 10
M3.1 | 2021-02-17 13:07 | 140 | humus | untreated | 350 | 100 | 1000 | 11.2 | 10
M3.2 | 2021-03-04 13:58 | 92 | humus | untreated | 350 | 200 | 1000 | 5.5 | 10
Note on D5: [Kommentarthread] Ihre Version von Excel gestattet Ihnen das Lesen dieses Kommentarthreads. Jegliche Bearbeitungen daran werden jedoch entfernt, wenn die Datei in einer neueren Version von Excel geöffnet wird. Weitere Informationen: https://go.microsoft.com/fwlink/?linkid=870924. Kommentar: preparation time and temperature harmonisation not included
Note on D8: [Kommentarthread] Ihre Version von Excel gestattet Ihnen das Lesen dieses Kommentarthreads. Jegliche Bearbeitungen daran werden jedoch entfernt, wenn die Datei in einer neueren Version von Excel geöffnet wird. Weitere Informationen: https://go.microsoft.com/fwlink/?linkid=870924. Kommentar: had to be aborted because of available timeslots in Lab